## 28D-21 - Krycí list rozpočtu
KRYCÍ LIST ROZPOČTU
| Názov stavby |  |  | POZEMNÉ KOMUNIKÁCIE V OBCI MARHAŇ | [9 empty] | JKSO
EČO
[14 empty] | Miesto | MARHAŇ
[14 empty] | IČO |  | IČ DPH
| Objednávateľ |  |  | OBEC MARHAŇ
| Projektant |  |  | 4road s.r.o.
Zhotoviteľ
Spracoval
|  |  |  | Rozpočet číslo |  | Dňa |  |  | Položiek |  |  |  |  | CPV
[6 empty] | 26. 2. 2021 | [7 empty] | CPA
Merné a účelové jednotky
Počet |  |  |  | Náklady / 1 m.j. | Počet |  |  | Náklady / 1 m.j. |  | Počet |  |  |  |  | Náklady / 1 m.j.
|  |  |  | Rozpočtové náklady v |  |  | EUR
A |  | Základné rozp. náklady |  |  | B |  | Doplnkové náklady |  |  | C |  | Vedľajšie rozpočtové náklady
1 | HSV |  | Dodávky | 0 | 8 | Práce nadčas |  |  |  | 13 | GZS |  |  |  |  | 0
2 |  |  | Montáž | 0 | 9 | Bez pevnej podl. |  |  |  | 14 | Projektové práce |  |  |  |  | 0
3 | PSV |  | Dodávky | 0 | 10 | Kultúrna pamiatka |  |  |  | 15 | Sťažené podmienky |  |  |  |  | 0
4 |  |  | Montáž | 0 | 11 |  |  |  |  | 16 | Vplyv prostredia |  |  |  |  | 0
5 | "M" |  | Dodávky | 0 | [5 empty] | 17 | Iné VRN |  |  |  |  | 0
6 |  |  | Montáž | 0 | [5 empty] | 18 | VRN z rozpočtu |  |  |  |  | 0
7 | ZRN (r. 1-6) |  |  | 0 | 12 | DN (r. 8-11) |  |  |  | 19 | VRN (r. 13-18) |  |  |  |  | 0
20 | HZS |  |  | 0 | 21 | Kompl. činnosť |  | 0 |  | 22 | Ostatné náklady |  |  |  |  | 0
Projektant | [9 empty] | D |  | Celkové náklady
[10 empty] | 23 | Súčet 7, 12, 19-22 |  |  |  |  | 0
Dátum a podpis |  |  |  |  | Pečiatka |  |  |  |  | 24 | DPH | 20 | % z | 179975.8 |  | 0
Objednávateľ | [9 empty] | 25 | Cena s DPH (r. 23-24) |  |  |  |  | 0
Dátum a podpis |  |  |  |  | Pečiatka |  |  |  |  | E |  | Prípočty a odpočty
Zhotoviteľ | [9 empty] | 26 | Dodávky objednávateľa |  |  |  |  | 0
[10 empty] | 27 | Kĺzavá doložka |  |  |  |  | 0
Dátum a podpis |  |  |  |  | Pečiatka |  |  |  |  | 28 | Zvýhodnenie |  |  |  |  | 0

## 28D-21 - Rekapitulácia objektov
Rekapitulácia objektov stavby
Stavba: | POZEMNÉ KOMUNIKÁCIE V OBCI MARHAŇ
Objednávateľ: | OBEC MARHAŇ
Zhotoviteľ: | [5 empty] | Spracoval:
Miesto: | MARHAŇ |  |  |  |  | Dátum: | 26. 2. 2021
Kód | Zákazka | Cena bez DPH | DPH | Cena s DPH | Ostatné | ZRN | HZS | VRN | KČ
28D-21 | POZEMNÉ KOMUNIKÁCIE V OBCI MARHAŇ | 0 | 0 | 0 | 0 | 0 | 0 | 0 | 0
1 | SO 01 Komunikácie a chodníky pre peších | 0 | 0 | 0 | 0 | 0 | 0 | 0 | 0
04 | Spevnená plocha P1 | 0 | 0 | 0 | 0 | 0 | 0 | 0 | 0
06 | Chodník 1 | 0 | 0 | 0 | 0 | 0 | 0 | 0 | 0
07 | Chodník 2 pri SAD | 0 | 0 | 0 | 0 | 0 | 0 | 0 | 0
09 | Chodník 4 | 0 | 0 | 0 | 0 | 0 | 0 | 0 | 0
10 | Chodník 5 | 0 | 0 | 0 | 0 | 0 | 0 | 0 | 0
11 | Autobusová zastávka | 0 | 0 | 0 | 0 | 0 | 0 | 0 | 0
2 | SO 02 Verejné osvetlenie | 0 | 0 | 0 | 0 | 0 | 0 | 0 | 0
| Celkom | 0 | 0 | 0 | 0 | 0 | 0 | 0 | 0

## 1 - Krycí list rozpočtu
KRYCÍ LIST ROZPOČTU
| Názov stavby |  |  | POZEMNÉ KOMUNIKÁCIE V OBCI MARHAŇ | [8 empty] | JKSO
| Názov objektu |  |  | SO 01 Komunikácie a chodníky pre peších | [8 empty] | EČO
[13 empty] | Miesto | MARHAŇ
[13 empty] | IČO | IČ DPH
| Objednávateľ |  |  | OBEC MARHAŇ
| Projektant |  |  | 4road s.r.o.
Zhotoviteľ
Spracoval
|  |  |  | Rozpočet číslo |  | Dňa | [6 empty] | CPV
[6 empty] | 14.08.2019 | [6 empty] | CPA
Merné a účelové jednotky
Počet |  |  |  | Náklady / 1 m.j. | Počet |  |  | Náklady / 1 m.j. | Počet |  |  |  |  | Náklady / 1 m.j.
|  |  | 0 | 0 |  |  | 0 | 0 |  |  |  |  | 0 |  | 0
|  |  |  | Rozpočtové náklady v |  |  |  | EUR
A |  | Základné rozp. náklady |  |  | B |  | Doplnkové náklady |  | C |  | Vedľajšie rozpočtové náklady
1 | HSV |  | Dodávky | 0 | 8 | Práca nadčas |  | 0 | 13 | GZS |  |  |  |  | 0
2 |  |  | Montáž | 0 | 9 | Bez pevnej podl. |  | 0 | 14 | Projektové práce |  |  |  |  | 0
3 | PSV |  | Dodávky | 0 | 10 | Kultúrna pamiatka |  | 0 | 15 | Sťažené podmienky |  |  |  |  | 0
4 |  |  | Montáž | 0 | 11 |  |  | 0 | 16 | Vplyv prostredia |  |  |  |  | 0
5 | "M" |  | Dodávky | 0 |  |  |  |  | 17 | Iné VRN |  |  |  |  | 0
6 |  |  | Montáž | 0 |  |  |  |  | 18 | VRN z rozpočtu |  |  |  |  | 0
7 | ZRN (r. 1-6) |  |  | 0 | 12 | DN (r. 8-11) |  |  | 19 | VRN (r. 13-18) |  |  |  |  | 0
20 | HZS |  |  | 0 | 21 | Kompl. činnosť |  | 0 | 22 | Ostatné náklady |  |  |  |  | 0
Projektant | [8 empty] | D |  | Celkové náklady
[9 empty] | 23 | Súčet 7, 12, 19-22 |  |  |  |  | 0
Dátum a podpis |  |  |  |  | Pečiatka |  |  |  | 24 | DPH | 20 | % z | 167759.67 |  | 0
Objednávateľ | [8 empty] | 25 | Cena s DPH (r. 23-24) |  |  |  |  | 0
Dátum a podpis |  |  |  |  | Pečiatka |  |  |  | E |  | Prípočty a odpočty
Zhotoviteľ | [8 empty] | 26 | Dodávky zadávateľa |  |  |  |  | 0
[9 empty] | 27 | Kĺzavá doložka |  |  |  |  | 0
Dátum a podpis |  |  |  |  | Pečiatka |  |  |  | 28 | Zvýhodnenie + - |  |  |  |  | 0

## 04 - Krycí list rozpočtu
KRYCÍ LIST ROZPOČTU
| Názov stavby |  |  | POZEMNÉ KOMUNIKÁCIE V OBCI MARHAŇ | [8 empty] | JKSO
| Názov objektu |  |  | SO 01 Komunikácie a chodníky pre peších | [8 empty] | EČO
| Názov časti |  |  | Spevnená plocha P1 | [8 empty] | Miesto | MARHAŇ
[13 empty] | IČO | IČ DPH
| Objednávateľ |  |  | OBEC MARHAŇ
| Projektant |  |  | 4road s.r.o.
Zhotoviteľ
Spracoval
|  |  |  | Rozpočet číslo |  | Dňa | [6 empty] | CPV
[6 empty] | 14.08.2019 | [6 empty] | CPA
Merné a účelové jednotky
Počet |  |  |  | Náklady / 1 m.j. | Počet |  |  | Náklady / 1 m.j. | Počet |  |  |  |  | Náklady / 1 m.j.
|  |  | 0 | 0 |  |  | 0 | 0 |  |  |  |  | 0 |  | 0
|  |  |  | Rozpočtové náklady v |  |  |  | EUR
A |  | Základné rozp. náklady |  |  | B |  | Doplnkové náklady |  | C |  | Vedľajšie rozpočtové náklady
1 | HSV |  | Dodávky | 0 | 8 | Práca nadčas |  | 0 | 13 | GZS |  |  |  |  | 0
2 |  |  | Montáž | 0 | 9 | Bez pevnej podl. |  | 0 | 14 | Projektové práce |  |  |  |  | 0
3 | PSV |  | Dodávky | 0 | 10 | Kultúrna pamiatka |  | 0 | 15 | Sťažené podmienky |  |  |  |  | 0
4 |  |  | Montáž | 0 | 11 |  |  | 0 | 16 | Vplyv prostredia |  |  |  |  | 0
5 | "M" |  | Dodávky | 0 |  |  |  |  | 17 | Iné VRN |  |  |  |  | 0
6 |  |  | Montáž | 0 |  |  |  |  | 18 | VRN z rozpočtu |  |  |  |  | 0
7 | ZRN (r. 1-6) |  |  | 0 | 12 | DN (r. 8-11) |  |  | 19 | VRN (r. 13-18) |  |  |  |  | 0
20 | HZS |  |  | 0 | 21 | Kompl. činnosť |  | 0 | 22 | Ostatné náklady |  |  |  |  | 0
Projektant | [8 empty] | D |  | Celkové náklady
[9 empty] | 23 | Súčet 7, 12, 19-22 |  |  |  |  | 0
Dátum a podpis |  |  |  |  | Pečiatka |  |  |  | 24 | DPH | 20 | % z | 50789.3 |  | 0
Objednávateľ | [8 empty] | 25 | Cena s DPH (r. 23-24) |  |  |  |  | 0
Dátum a podpis |  |  |  |  | Pečiatka |  |  |  | E |  | Prípočty a odpočty
Zhotoviteľ | [8 empty] | 26 | Dodávky zadávateľa |  |  |  |  | 0
[9 empty] | 27 | Kĺzavá doložka |  |  |  |  | 0
Dátum a podpis |  |  |  |  | Pečiatka |  |  |  | 28 | Zvýhodnenie + - |  |  |  |  | 0

## 04 - Zadanie
ZADANIE S VÝKAZOM VÝMER
Stavba: POZEMNÉ KOMUNIKÁCIE V OBCI MARHAŇ
Objekt: SO 01 Komunikácie a chodníky pre peších
Časť: |  | Spevnená plocha P1
Objednávateľ: OBEC MARHAŇ
Zhotoviteľ: |  |  |  |  | Spracoval:
Miesto. MARHAŇ |  |  |  |  | Dátum: 14. 8. 2019
Č. | Kód položky | Popis | MJ | Množstvo celkom | Jednotková cena zadania | Celková cena zadania
1 | 2 | 3 | 4 | 5 | 6 | 7
| HSV | Práce a dodávky HSV
| 1 | Zemné práce
1 | 113107131 | Odstránenie krytu v ploche do 200 m2 z betónu prostého, hr. vrstvy do 150 mm, -0,22500t | m2 | 5
2 | 113107222 | Odstránenie krytu v ploche nad 200 m2 z kameniva hrubého drveného, hr. 100 do 200 mm, -0,23500t | m2 | 220
3 | 121101111 | Odstránenie ornice s vodor. premiestn. na hromady, so zložením na vzdialenosť do 100 m a do 100m3 | m3 | 46
4 | 122201102 | Odkopávka a prekopávka nezapažená v hornine 3, nad 100 do 1000 m3 | m3 | 512
|  | "vykop+vymena podlozia" 233+279 |  | 512
5 | 122201109 | Odkopávky a prekopávky nezapažené. Príplatok k cenám za lepivosť horniny 3 | m3 | 153.6
|  | 512*0,3 |  | 153.6
6 | 162501122 | Vodorovné premiestnenie výkopku po spevnenej ceste z horniny tr.1-4, nad 100 do 1000 m3 na vzdialenosť do 3000 m | m3 | 529
|  | "zemina na skl." 512-5 |  | 507
|  | "humus na skl." 46-240*0,1 |  | 22
7 | 162501123 | Vodorovné premiestnenie výkopku po spevnenej ceste z horniny tr.1-4, nad 100 do 1000 m3, príplatok k cene za každých ďalšich a začatých 1000 m | m3 | 1058
|  | 529*2 |  | 1058
8 | 167101101 | Nakladanie neuľahnutého výkopku z hornín tr.1-4 do 100 m3 | m3 | 22
|  | "humus na skl." 46-240*0,1 |  | 22
9 | 171101121 | Uloženie sypaniny do násypu nesúdržných kamenistých hornín | m3 | 283.5
|  | "vymena podložia-ŠD" 279,0 |  | 279
|  | "okruhliaky" 30*0,15 |  | 4.5
10 | 583310004200 | Kamenivo ťažené hrubé drvené frakcia 0-63 mm | t | 474.3
|  | 279*1,7 |  | 474.3
11 | 583410005000 | Okruhliaky 32/45 | t | 7.65
|  | 30*0,15*1,7 |  | 7.65
12 | 171101131 | Uloženie sypaniny do násypu nesúdržných a súdržných hornín striedavo ukladaných | m3 | 5
13 | 171201202 | Uloženie sypaniny na skládky nad 100 do 1000 m3 | m3 | 529
14 | 171209002 | Poplatok za skladovanie - zemina a kamenivo (17 05) ostatné | t | 812.2
|  | "zemina na skl." 507*1,5 |  | 760.5
|  | "podklad. vrstvy" 220*0,235 |  | 51.7
15 | 180401212 | Založenie trávnika lúčneho výsevom na svahu nad 1:5 do 1:2 | m2 | 240
|  | 240 |  | 240
16 | 005720001400 | Osivá tráv - semená parkovej zmesi | kg | 7.416
17 | 181101102 | Úprava pláne v zárezoch v hornine 1-4 so zhutnením | m2 | 698
18 | 182101101 | Svahovanie trvalých svahov v zárezoch v hornine triedy 1-4 | m2 | 240
19 | 182301121 | Rozprestretie ornice na svahu so sklonom nad 1:5, plocha do 500 m2, hr.do 100 mm | m2 | 240
20 | 183101121 | Hľbenie jamky v rovine alebo na svahu do 1:5,objem nad 0,40 do 1,00 m3 | ks | 7
|  | 7 |  | 7
21 | 184102121 | Výsadba dreviny s balom na svahu nad 1:5 do 1:2, pri priemere balu nad 100 do 200 mm | ks | 7
|  | 7 |  | 7
22 | 184202112 | Zakotvenie dreviny troma a viac kolmi pri priemere kolov do 100 mm pri dľžke kolov do 2 m do 3 m | ks | 7
|  | 7 |  | 7
23 | 184801122 | Ošetrenie vysadených drevín, na svahu nad 1:5 do 1:2 | ks | 7
|  | 7 |  | 7
24 | 184801132 | Ošetrenie vysadených drevín, v skupinách na svahu nad 1:5 do 1:2 | m2 | 8.4
|  | 7*1,2 |  | 8.4
25 | 184816111 | Hnojenie sadeníc s dopravou hnojiva zo vzd. do 200m, priemyslovými hnojivami do 0,25 kg/sad. | ks | 21
|  | 7*3 |  | 21
26 | 184921093 | Mulčovanie rastlín pri hrúbke mulča nad 50 do 100 mm v rovine alebo na svahu do l:5 | m2 | 10.5
|  | 7*1,5 |  | 10.5
27 | 184921111 | Položenie mulčovacej textílie v rovine alebo na svahu do 1:5 | m2 | 10.5
28 | 185804312 | Zaliatie rastlín vodou, plochy jednotlivo nad 20 m2 | m3 | 2
|  | 2 |  | 2
29 | 185851111 | Dovoz vody pre zálievku rastlín na vzdialenosť do 6000 m | m3 | 1
30 | 0266200005 | Stromy v. 2,0m | ks | 7
31 | 10311300PC | Rašelina záhradnícka a kompostová | l | 105
|  | 7*15 |  | 105
32 | 10311410PC | Pôdný kondicionér | kg | 1
33 | 6936590010 | Upevňovací kolík 12cm k mulčovacej textílii, K12 100 Agrotex | ks | 28
|  | 7*4 |  | 28
34 | 05211000 | Koly ku stromom | ks | 21
|  | 7*3 |  | 21
35 | 0554151000 | Mulčovacia kôra | l | 280
|  | 7*40 |  | 280
36 | 0821131000 | Voda pre priemysel a služby | m3 | 1
37 | 251/18 | Hnojivo tabletové | kg | 1
38 | 708/19 | Popruhy ENGO k uviazaniu stromov | m | 14
|  | 7*2,0 |  | 14
| 5 | Komunikácie
39 | 564861112 | Podklad zo štrkodrviny s rozprestretím a zhutnením, po zhutnení hr. 210 mm | m2 | 611.1
|  | "spev. pl." 582,0*1,05 |  | 611.1
40 | 567123114 | Podklad z kameniva stmeleného cementom, s rozprestrenm a zhutnením CBGM C 5/6, po zhutnení hr. 150 mm | m2 | 582
41 | 572754111 | Vyrovnanie povrchu doterajších krytov asfaltovým betónom AC hr. od 20 do 40 mm | m2 | 36
42 | 573111110 | Postrek asfaltový infiltračný s posypom kamenivom z asfaltu cestného v množstve 0,80 kg/m2 | m2 | 582
43 | 573231107 | Postrek asfaltový spojovací bez posypu kamenivom z cestnej emulzie v množstve 0,50 kg/m2 | m2 | 618
|  | "spev. pl.+obrusna vrstva" 582+36 |  | 618
44 | 577144281 | Asfaltový betón vrstva obrusná AC 11 O v pruhu š. nad 3 m z modifik. asfaltu tr. II, po zhutnení hr. 50 mm | m2 | 582
|  | 582 |  | 582
45 | 577144281 | Asfaltový betón vrstva obrusná AC 11 O v pruhu š. nad 3 m z modifik. asfaltu tr. II, po zhutnení hr. 50 mm | m2 | 36
|  | "obrusna vrstva" 36 |  | 36
46 | 577164381 | Asfaltový betón vrstva obrusná alebo ložná AC 16 v pruhu š. nad 3 m z modifik. asfaltu tr. II, po zhutnení hr. 70 mm | m2 | 582
| 9 | Ostatné konštrukcie a práce-búranie
47 | 914001101 | Dočasné dopravné značenie-prenajom | ks | 1
48 | 914001111 | Osadenie a montáž cestnej zvislej dopravnej značky na stľpik, stľp,konzolu alebo objekt | ks | 4
|  | 4 |  | 4
49 | 404410033920 | Regulačná značka ZDZ 202 "Stoj, daj prednosť v jazde", Zn lisovaná, V1-600 x 600 mm, RA2, P3, E2, SP1 | ks | 1
50 | 404410037650 | Regulačná značka ZDZ 272 "Parkovanie priečne", Zn lisovaná, V1 - 630 x 420 mm, RA2, P3, E2, SP1 | ks | 1
51 | 404410037660 | Regulačná značka ZDZ 272 "Parkovacie miesta s vyhradeným státím", Zn lisovaná, V1 - 630 x 420 mm, RA2, P3, E2, SP1 | ks | 1
52 | 404440000100 | Úchyt na stĺpik, d 60 mm, križový, Zn | ks | 4
53 | 404490008401 | Stĺpik Zn, d 60 mm, pre dopravné značky, dĺ.3,5m | ks | 4
54 | 404490008600 | Krytka stĺpika, d 60 mm, plastová | ks | 4
55 | 915711212 | Vodorovné dopravné značenie striekané farbou deliacich čiar súvislých šírky 125 mm biela retroreflexná | m | 86
|  | "V10a+V10d" 5,0*15+5,5*2 |  | 86
56 | 915711312 | Vodorovné dopravné značenie striekané farbou deliacich čiar prerušovaných šírky 125 mm biela retroreflexná | m | 74
|  | "V2b" 74,0 |  | 74
57 | 915721212 | Vodorovné dopravné značenie striekané farbou prechodov pre chodcov, šípky, symboly a pod., biela retroreflexná | m2 | 1
|  | "vozičkar" 1,0 |  | 1
58 | 915791111 | Predznačenie pre značenie striekané farbou z náterových hmôt deliace čiary, vodiace prúžky | m | 160
|  | 86+74 |  | 160
59 | 915791112 | Predznačenie pre vodorovné značenie striekané farbou alebo vykonávané z náterových hmôt | m2 | 1
60 | 916362112 | Osadenie cestného obrubníka betónového stojatého do lôžka z betónu prostého tr. C 16/20 s bočnou oporou | m | 132
|  | "ABO 2-15" 40+3+8+6+5 |  | 62
|  | "ABO 1-10" 70 |  | 70
|  | Súčet |  | 132
61 | 592170001000 | Obrubník cestný, lxšxv 1000x150x260 mm | ks | 40.8
|  | 40*1,02 |  | 40.8
62 | 592170000100 | Obrubník cestný oblúkový, vonkajší polomer 1 m, lxšxv 780x150(110)x260 mm | ks | 3.923
|  | 3/0,78*1,02 |  | 3.923
63 | 592170000500 | Obrubník cestný oblúkový, vonkajší polomer 5 m, lxšxv 780x150(110)x260 mm | ks | 10.462
|  | 8/0,78*1,02 |  | 10.462
64 | 592170000520 | Obrubník cestný oblúkový, vonkajší polomer 7 m, lxšxv 780x150(110)x260 mm | ks | 7.846
|  | 6/0,78*1,02 |  | 7.846
65 | 592170000520 | Obrubník cestný oblúkový, vonkajší polomer 7 m, lxšxv 780x150(110)x260 mm | ks | 6.538
|  | 5/0,78*1,02 |  | 6.538
66 | 592170002100 | Obrubník cestný, lxšxv 1000x100x200 mm | ks | 71.4
|  | 70 |  | 70
67 | 919736100 | Rezanie obrubnikov | m | 2
68 | 938908411 | Očistenie povrchu krytu alebo podkladu asfaltového, betónového alebo dláždeného tlakom vody | m2 | 36
|  | "obrusna vrstva" 36,0 |  | 36
69 | 979082213 | Vodorovná doprava sutiny so zložením a hrubým urovnaním na vzdialenosť do 1 km | t | 52.825
|  | "bet." 5*0,225 |  | 1.125
|  | "podklad. vrstvy" 220*0,235 |  | 51.7
|  | Súčet |  | 52.825
70 | 979082219 | Príplatok k cene za každý ďalší aj začatý 1 km nad 1 km | t | 216.925
|  | "bet." 5*0,225*9 |  | 10.125
|  | "podklad. vrstvy" 220*0,235*4 |  | 206.8
|  | Súčet |  | 216.925
71 | 979089012 | Poplatok za skladovanie - betón, tehly, dlaždice (17 01 ), ostatné | t | 1.125
|  | "bet." 5*0,225 |  | 1.125
| 99 | Presun hmôt HSV
72 | 998225111 | Presun hmôt pre pozemnú komunikáciu a letisko s krytom asfaltovým akejkoľvek dĺžky objektu | t | 1150.721
Celkom

## 06 - Krycí list rozpočtu
KRYCÍ LIST ROZPOČTU
| Názov stavby |  |  | POZEMNÉ KOMUNIKÁCIE V OBCI MARHAŇ | [8 empty] | JKSO
| Názov objektu |  |  | SO 01 Komunikácie a chodníky pre peších | [8 empty] | EČO
| Názov časti |  |  | Chodník 1 | [8 empty] | Miesto | MARHAŇ
[13 empty] | IČO | IČ DPH
| Objednávateľ |  |  | OBEC MARHAŇ
| Projektant |  |  | 4road s.r.o.
Zhotoviteľ
Spracoval
|  |  |  | Rozpočet číslo |  | Dňa | [6 empty] | CPV
[6 empty] | 14.08.2019 | [6 empty] | CPA
Merné a účelové jednotky
Počet |  |  |  | Náklady / 1 m.j. | Počet |  |  | Náklady / 1 m.j. | Počet |  |  |  |  | Náklady / 1 m.j.
|  |  | 0 | 0 |  |  | 0 | 0 |  |  |  |  | 0 |  | 0
|  |  |  | Rozpočtové náklady v |  |  |  | EUR
A |  | Základné rozp. náklady |  |  | B |  | Doplnkové náklady |  | C |  | Vedľajšie rozpočtové náklady
1 | HSV |  | Dodávky | 0 | 8 | Práca nadčas |  | 0 | 13 | GZS |  |  |  |  | 0
2 |  |  | Montáž | 0 | 9 | Bez pevnej podl. |  | 0 | 14 | Projektové práce |  |  |  |  | 0
3 | PSV |  | Dodávky | 0 | 10 | Kultúrna pamiatka |  | 0 | 15 | Sťažené podmienky |  |  |  |  | 0
4 |  |  | Montáž | 0 | 11 |  |  | 0 | 16 | Vplyv prostredia |  |  |  |  | 0
5 | "M" |  | Dodávky | 0 |  |  |  |  | 17 | Iné VRN |  |  |  |  | 0
6 |  |  | Montáž | 0 |  |  |  |  | 18 | VRN z rozpočtu |  |  |  |  | 0
7 | ZRN (r. 1-6) |  |  | 0 | 12 | DN (r. 8-11) |  |  | 19 | VRN (r. 13-18) |  |  |  |  | 0
20 | HZS |  |  | 0 | 21 | Kompl. činnosť |  | 0 | 22 | Ostatné náklady |  |  |  |  | 0
Projektant | [8 empty] | D |  | Celkové náklady
[9 empty] | 23 | Súčet 7, 12, 19-22 |  |  |  |  | 0
Dátum a podpis |  |  |  |  | Pečiatka |  |  |  | 24 | DPH | 20 | % z | 71575.71 |  | 0
Objednávateľ | [8 empty] | 25 | Cena s DPH (r. 23-24) |  |  |  |  | 0
Dátum a podpis |  |  |  |  | Pečiatka |  |  |  | E |  | Prípočty a odpočty
Zhotoviteľ | [8 empty] | 26 | Dodávky zadávateľa |  |  |  |  | 0
[9 empty] | 27 | Kĺzavá doložka |  |  |  |  | 0
Dátum a podpis |  |  |  |  | Pečiatka |  |  |  | 28 | Zvýhodnenie + - |  |  |  |  | 0

## 06 - Zadanie
ZADANIE S VÝKAZOM VÝMER
Stavba: POZEMNÉ KOMUNIKÁCIE V OBCI MARHAŇ
Objekt: SO 01 Komunikácie a chodníky pre peších
Časť: |  | Chodník 1
Objednávateľ: OBEC MARHAŇ
Zhotoviteľ: |  |  |  |  | Spracoval:
Miesto. MARHAŇ |  |  |  |  | Dátum: 14. 8. 2019
Č. | Kód položky | Popis | MJ | Množstvo celkom | Jednotková cena zadania | Celková cena zadania
1 | 2 | 3 | 4 | 5 | 6 | 7
| HSV | Práce a dodávky HSV
| 1 | Zemné práce
1 | 113106241 | Rozoberanie vozovky a plochy z panelov so škárami zaliatymi asfaltovou alebo cementovou maltou, -0,40800t | m2 | 660
2 | 113107131 | Odstránenie krytu v ploche do 200 m2 z betónu prostého, hr. vrstvy do 150 mm, -0,22500t | m2 | 144
3 | 113107142 | Odstránenie krytu asfaltového v ploche do 200 m2, hr. nad 50 do 100 mm, -0,18100t | m2 | 36
|  | "voz." 36 |  | 36
4 | 113107241 | Odstránenie krytu v ploche nad 200 m2 asfaltového, hr. vrstvy do 50 mm, -0,09800t | m2 | 800
|  | "chod. LA" 800 |  | 800
5 | 113206111 | Vytrhanie obrúb betónových, s vybúraním lôžka, z krajníkov alebo obrubníkov stojatých, -0,14500t | m | 360
6 | 113208111 | Vytrhanie obrúb betonových, s vybúraním lôžka, záhonových, -0,04000t | m | 32
7 | 113307122 | Odstránenie podkladu v ploche do 200 m2 z kameniva hrubého drveného, hr.100 do 200 mm, -0,23500t | m2 | 36
|  | "vozovka" 36 |  | 36
8 | 122201102 | Odkopávka a prekopávka nezapažená v hornine 3, nad 100 do 1000 m3 | m3 | 114
|  | "vykop" 114 |  | 114
9 | 122201109 | Odkopávky a prekopávky nezapažené. Príplatok k cenám za lepivosť horniny 3 | m3 | 34.2
|  | 114*0,3 |  | 34.2
10 | 132201201 | Výkop ryhy šírky 600-2000mm horn.3 do 100m3 | m3 | 8.531
|  | "vyburanie UV" 1,2*1,2*1,75*2-3,14*0,3*0,3*1,75*2 |  | 4.051
|  | "vpust Hauraton" 0,8*0,8*1,0*7 |  | 4.48
|  | Súčet |  | 8.531
11 | 132201209 | Príplatok k cenám za lepivosť pri hĺbení rýh š. nad 600 do 2 000 mm zapaž. i nezapažených, s urovnaním dna v hornine 3 | m3 | 2.559
|  | 8,531*0,3 |  | 2.559
12 | 162501122 | Vodorovné premiestnenie výkopku po spevnenej ceste z horniny tr.1-4, nad 100 do 1000 m3 na vzdialenosť do 3000 m | m3 | 106.261
|  | "zemina na skl." 114+8,531-5-11,27 |  | 106.261
13 | 162501123 | Vodorovné premiestnenie výkopku po spevnenej ceste z horniny tr.1-4, nad 100 do 1000 m3, príplatok k cene za každých ďalšich a začatých 1000 m | m3 | 212.522
|  | 106,261*2 |  | 212.522
14 | 171101131 | Uloženie sypaniny do násypu nesúdržných a súdržných hornín striedavo ukladaných | m3 | 5
15 | 171201201 | Uloženie sypaniny na skládky do 100 m3 | m3 | 89.261
16 | 171209002 | Poplatok za skladovanie - zemina a kamenivo (17 05) ostatné | t | 142.352
|  | "zemina na skl." 89,261*1,5 |  | 133.892
|  | "podklad. vrstvy" 36*0,235 |  | 8.46
17 | 174101001 | Zásyp sypaninou so zhutnením jám, šachiet, rýh, zárezov alebo okolo objektov do 100 m3 | m3 | 11.27
|  | "zasyp vyburanych UV" 1,2*1,2*1,75*2 |  | 5.04
|  | "vpust Hauraton" 0,8*0,8*1,0*7--0,5*0,5*1,0*7 |  | 6.23
|  | Súčet |  | 11.27
18 | 181101102 | Úprava pláne v zárezoch v hornine 1-4 so zhutnením | m2 | 1034
| 4 | Vodorovné konštrukcie
19 | 452112121 | Osadenie prstenca alebo rámu pod poklopy a mreže, výšky nad 100 do 200 mm | ks | 3
20 | 592250000100 | Vyrovnávací prstenec, vnútorný priemer 600 mm, výška 100 mm | ks | 3
| 5 | Komunikácie
21 | 564831111 | Podklad zo štrkodrviny s rozprestretím a zhutnením, po zhutnení hr. 100 mm | m2 | 940
|  | "chod.+vj." 584+146+210 |  | 940
22 | 567132113 | Podklad z kameniva stmeleného cementom s rozprestretím a zhutnením, CBGM C 8/10 (C 6/8), po zhutnení hr. 180 mm | m2 | 36
|  | "pri obr." 36 |  | 36
23 | 567123110 | Podklad z kameniva spevneného cementom, s rozprestrenm a zhutnením CBGM C 3/4, po zhutnení hr. 100 mm | m2 | 730
|  | "chod." 584+146 |  | 730
24 | 567124110 | Podklad z kameniva spevneného cementom, s rozprestrenm a zhutnením CBGM C 3/4, po zhutnení hr. 120 mm | m2 | 210
|  | "vjazdy" 210,0 |  | 210
25 | 573231107 | Postrek asfaltový spojovací bez posypu kamenivom z cestnej emulzie v množstve 0,50 kg/m2 | m2 | 36
|  | "pri obr." 36,0 |  | 36
26 | 577154251 | Asfaltový betón vrstva obrusná AC 11 O v pruhu š. do 3 m z modifik. asfaltu tr. I, po zhutnení hr. 60 mm | m2 | 36
|  | "pri obr." 36,0 |  | 36
27 | 596911144 | Kladenie betónovej zámkovej dlažby komunikácií pre peších hr. 60 mm pre peších nad 300 m2 so zriadením lôžka z kameniva hr. 30 mm | m2 | 730
|  | "chodniky" 584+146 |  | 730
28 | 592460010600 | Dlažba betónová, rozmer 200x100x60 mm, sivá | m2 | 595.68
|  | 584*1,02 |  | 595.68
29 | 592460010200 | Dlažba betónová, rozmer 200x100x60 mm, červená | m2 | 148.92
|  | 146*1,02 |  | 148.92
30 | 596911162 | Kladenie betónovej zámkovej dlažby komunikácií pre peších hr. 80 mm pre peších nad 50 do 100 m2 so zriadením lôžka z kameniva hr. 30 mm | m2 | 210
|  | "vjazdy" 210 |  | 210
31 | 592460011800 | Dlažba betónová, rozmer 200x100x80 mm, červená | m2 | 214.2
|  | 210 * 1,02 |  | 214.2
32 | 599141120 | Asfaltová zálievka | m | 360
| 8 | Rúrové vedenie
33 | 899102111 | Osadenie poklopu liatinového a oceľového vrátane rámu hmotn. nad 50 do 100 kg | ks | 3
34 | 552410002401 | Poklop liatinový C 250 | ks | 3
35 | 899331111 | Výšková úprava uličného vstupu alebo šachty do 200 mm zvýšením poklopu | ks | 3
36 | 899431111 | Výšková úprava uličného vstupu alebo vpuste do 200 mm zvýšením krycieho hrnca | ks | 2
37 | 552410000300 | Poklop ventilový pre vodu, plyn | ks | 2
| 9 | Ostatné konštrukcie a práce-búranie
38 | 914001101 | Dočasné dopravné značenie-prenajom | ks | 1
39 | 916362112 | Osadenie cestného obrubníka betónového stojatého do lôžka z betónu prostého tr. C 16/20 s bočnou oporou | m | 408
|  | "ABO 2-15" 326+6+41+2 |  | 375
|  | "ABO 1-10" 33 |  | 33
|  | Súčet |  | 408
40 | 592170001000 | Obrubník cestný, lxšxv 1000x150x260 mm | ks | 332.52
|  | 326*1,02 |  | 332.52
41 | 592170002001 | Obrubník nájazdový, lxšxv 1000x250x150(70) mm | ks | 41.82
|  | 41*1,02 |  | 41.82
42 | 592170000400 | Obrubník cestný oblúkový, vonkajší polomer 4 m, lxšxv 780x150(110)x260 mm | ks | 7.846
|  | 6/0,78*1,02 |  | 7.846
43 | 592170000100 | Obrubník cestný oblúkový, vonkajší polomer 1 m, lxšxv 780x150(110)x260 mm | ks | 2.615
|  | 2/0,78*1,02 |  | 2.615
44 | 592170002100 | Obrubník cestný, lxšxv 1000x100x200 mm | ks | 34.333
|  | 33*1,02 |  | 33.66
45 | 916561112 | Osadenie záhonového alebo parkového obrubníka betón., do lôžka z bet. pros. tr. C 16/20 s bočnou oporou | m | 50
46 | 592170001301 | Obrubník parkový, lxšxv 100x80x200 mm | ks | 51
|  | 50*1,02 |  | 51
47 | 917831501 | Osadenie palisád hranatých betónových do betónu dĺžky 40 cm - jednotlivo | ks | 79
48 | 592170005110 | Palisáda , rozmer 120x165x400 mm, sivá | ks | 79.79
|  | 79 |  | 79
49 | 919735112 | Rezanie existujúceho asfaltového krytu alebo podkladu hĺbky nad 50 do 100 mm | m | 355
50 | 919736100 | Rezanie obrubnikov | m | 4
51 | 919736110 | Rezanie zámkovej dlažby | m | 8
52 | 935114493 | Osadenie vpustu pre odvodňovací betónový žľab univerzálny s ochrannou hranou vnútornej šírky 200 mm | ks | 7
53 | 3054 | FASERFIX SUPER 200, odtoková vpusť 2-dielna, s pozink. košom na nečistoty, dxšxv=500x290x900 mm | ks | 7
54 | 938908411 | Očistenie povrchu krytu alebo podkladu asfaltového, betónového alebo dláždeného tlakom vody | m2 | 726
|  | "cesta III/3533+pri obr." 690,0+36,0 |  | 726
55 | 969021100 | Vybúranie vpustov | ks | 2
56 | 979082213 | Vodorovná doprava sutiny so zložením a hrubým urovnaním na vzdialenosť do 1 km | t | 179.256
|  | "asf." 36*0,181+800*0,098 |  | 84.916
|  | "bet." 144*0,225 |  | 32.4
|  | "obr." 360*0,145+32*0,04 |  | 53.48
|  | "podklad. vrstvy" 36*0,235 |  | 8.46
|  | Súčet |  | 179.256
57 | 979082219 | Príplatok k cene za každý ďalší aj začatý 1 km nad 1 km | t | 1571.004
|  | "asf." (36*0,181+800*0,098)*9 |  | 764.244
|  | "bet." 144*0,225*9 |  | 291.6
|  | "obr." (360*0,145+32*0,04)*9 |  | 481.32
|  | "podklad. vrstvy" 36*0,235*4 |  | 33.84
|  | Súčet |  | 1571.004
58 | 979084216 | Vodorovná doprava vybúraných hmôt po suchu bez naloženia, ale so zložením na vzdialenosť do 5 km | t | 269.28
|  | "panely" 660*0,408 |  | 269.28
59 | 979084219 | Príplatok k cene za každých ďalších aj začatých 5 km nad 5 km | t | 269.28
60 | 979089012 | Poplatok za skladovanie - betón, tehly, dlaždice (17 01 ), ostatné | t | 355.16
|  | "bet." 144*0,225 |  | 32.4
|  | "obr." 360*0,145+32*0,04 |  | 53.48
|  | "panely" 660*0,408 |  | 269.28
|  | Súčet |  | 355.16
61 | 979089212 | Poplatok za skladovanie - bitúmenové zmesi, uholný decht, dechtové výrobky (17 03 ), ostatné | t | 6.516
|  | "asf." 36*0,181 |  | 6.516
| 99 | Presun hmôt HSV
62 | 998223011 | Presun hmôt pre pozemné komunikácie s krytom dláždeným (822 2.3, 822 5.3) akejkoľvek dĺžky objektu | t | 764.916
Celkom

## 07 - Krycí list rozpočtu
KRYCÍ LIST ROZPOČTU
| Názov stavby |  |  | POZEMNÉ KOMUNIKÁCIE V OBCI MARHAŇ | [8 empty] | JKSO
| Názov objektu |  |  | SO 01 Komunikácie a chodníky pre peších | [8 empty] | EČO
| Názov časti |  |  | Chodník 2 pri SAD | [8 empty] | Miesto | MARHAŇ
[13 empty] | IČO | IČ DPH
| Objednávateľ |  |  | OBEC MARHAŇ
| Projektant |  |  | 4road s.r.o.
Zhotoviteľ
Spracoval
|  |  |  | Rozpočet číslo |  | Dňa | [6 empty] | CPV
[6 empty] | 14.08.2019 | [6 empty] | CPA
Merné a účelové jednotky
Počet |  |  |  | Náklady / 1 m.j. | Počet |  |  | Náklady / 1 m.j. | Počet |  |  |  |  | Náklady / 1 m.j.
|  |  | 0 | 0 |  |  | 0 | 0 |  |  |  |  | 0 |  | 0
|  |  |  | Rozpočtové náklady v |  |  |  | EUR
A |  | Základné rozp. náklady |  |  | B |  | Doplnkové náklady |  | C |  | Vedľajšie rozpočtové náklady
1 | HSV |  | Dodávky | 0 | 8 | Práca nadčas |  | 0 | 13 | GZS |  |  |  |  | 0
2 |  |  | Montáž | 0 | 9 | Bez pevnej podl. |  | 0 | 14 | Projektové práce |  |  |  |  | 0
3 | PSV |  | Dodávky | 0 | 10 | Kultúrna pamiatka |  | 0 | 15 | Sťažené podmienky |  |  |  |  | 0
4 |  |  | Montáž | 0 | 11 |  |  | 0 | 16 | Vplyv prostredia |  |  |  |  | 0
5 | "M" |  | Dodávky | 0 |  |  |  |  | 17 | Iné VRN |  |  |  |  | 0
6 |  |  | Montáž | 0 |  |  |  |  | 18 | VRN z rozpočtu |  |  |  |  | 0
7 | ZRN (r. 1-6) |  |  | 0 | 12 | DN (r. 8-11) |  |  | 19 | VRN (r. 13-18) |  |  |  |  | 0
20 | HZS |  |  | 0 | 21 | Kompl. činnosť |  | 0 | 22 | Ostatné náklady |  |  |  |  | 0
Projektant | [8 empty] | D |  | Celkové náklady
[9 empty] | 23 | Súčet 7, 12, 19-22 |  |  |  |  | 0
Dátum a podpis |  |  |  |  | Pečiatka |  |  |  | 24 | DPH | 20 | % z | 13207.39 |  | 0
Objednávateľ | [8 empty] | 25 | Cena s DPH (r. 23-24) |  |  |  |  | 0
Dátum a podpis |  |  |  |  | Pečiatka |  |  |  | E |  | Prípočty a odpočty
Zhotoviteľ | [8 empty] | 26 | Dodávky zadávateľa |  |  |  |  | 0
[9 empty] | 27 | Kĺzavá doložka |  |  |  |  | 0
Dátum a podpis |  |  |  |  | Pečiatka |  |  |  | 28 | Zvýhodnenie + - |  |  |  |  | 0

## 07 - Zadanie
ZADANIE S VÝKAZOM VÝMER
Stavba: POZEMNÉ KOMUNIKÁCIE V OBCI MARHAŇ
Objekt: SO 01 Komunikácie a chodníky pre peších
Časť: |  | Chodník 2 pri SAD
Objednávateľ: OBEC MARHAŇ
Zhotoviteľ: |  |  |  |  | Spracoval:
Miesto. MARHAŇ |  |  |  |  | Dátum: 14. 8. 2019
Č. | Kód položky | Popis | MJ | Množstvo celkom | Jednotková cena zadania | Celková cena zadania
1 | 2 | 3 | 4 | 5 | 6 | 7
| HSV | Práce a dodávky HSV
| 1 | Zemné práce
1 | 113107141 | Odstránenie krytu v ploche do 200 m2 asfaltového, hr. vrstvy do 50 mm, -0,09800t | m2 | 10
|  | "vjazdy" 10,0 |  | 10
2 | 113107142 | Odstránenie krytu asfaltového v ploche do 200 m2, hr. nad 50 do 100 mm, -0,18100t | m2 | 29
|  | "voz." 29 |  | 29
3 | 113307122 | Odstránenie podkladu v ploche do 200 m2 z kameniva hrubého drveného, hr.100 do 200 mm, -0,23500t | m2 | 29
|  | "vozovka" 29 |  | 29
4 | 113307131 | Odstránenie podkladu v ploche do 200 m2 z betónu prostého, hr. vrstvy do 150 mm, -0,22500t | m2 | 10
5 | 132201201 | Výkop ryhy šírky 600-2000mm horn.3 do 100m3 | m3 | 26.56
|  | "pripojka" 27,0*0,8*1,2 |  | 25.92
|  | "vpust Hauraton" 0,8*0,8*1,0*1 |  | 0.64
|  | Súčet |  | 26.56
6 | 132201209 | Príplatok k cenám za lepivosť pri hĺbení rýh š. nad 600 do 2 000 mm zapaž. i nezapažených, s urovnaním dna v hornine 3 | m3 | 7.968
|  | 26,56*0,3 |  | 7.968
7 | 162501102 | Vodorovné premiestnenie výkopku po spevnenej ceste z horniny tr.1-4, do 100 m3 na vzdialenosť do 3000 m | m3 | 13.21
|  | "zemina na skl." 26,56-13,35 |  | 13.21
8 | 162501105 | Vodorovné premiestnenie výkopku po spevnenej ceste z horniny tr.1-4, do 100 m3, príplatok k cene za každých ďalšich a začatých 1000 m | m3 | 26.42
|  | 13,21*2 |  | 26.42
9 | 171201201 | Uloženie sypaniny na skládky do 100 m3 | m3 | 13.21
10 | 171209002 | Poplatok za skladovanie - zemina a kamenivo (17 05) ostatné | t | 26.63
|  | "zemina na skl." 13,21*1,5 |  | 19.815
|  | "podklad. vrstvy" 29*0,235 |  | 6.815
11 | 174101001 | Zásyp sypaninou so zhutnením jám, šachiet, rýh, zárezov alebo okolo objektov do 100 m3 | m3 | 13.35
|  | "pripojky od UV" 27,0* 0,6*0,8 |  | 12.96
|  | "vpust Hauraton" 0,8*0,8*1,0*1-0,5*0,5*1,0*1 |  | 0.39
|  | Súčet |  | 13.35
12 | 175101101 | Obsyp potrubia sypaninou z vhodných hornín 1 až 4 bez prehodenia sypaniny | m3 | 11.052
|  | "pripojky od UV" 27,0*0,8*0,6-27,0*3,14*0,15*0,15 |  | 11.052
|  | Súčet |  | 11.052
13 | 583310003200 | Štrkopiesok frakcia 0-32 mm | t | 18.788
|  | 11,052*1,7 |  | 18.788
14 | 181101102 | Úprava pláne v zárezoch v hornine 1-4 so zhutnením | m2 | 91
| 4 | Vodorovné konštrukcie
15 | 451573111 | Lôžko pod potrubie, stoky a drobné objekty, v otvorenom výkope z piesku a štrkopiesku do 63 mm | m3 | 3.24
|  | "pripojky" 27*0,8*0,15 |  | 3.24
| 5 | Komunikácie
16 | 564831111 | Podklad zo štrkodrviny s rozprestretím a zhutnením, po zhutnení hr. 100 mm | m2 | 77
|  | "chod." 77 |  | 77
17 | 567132113 | Podklad z kameniva stmeleného cementom s rozprestretím a zhutnením, CBGM C 8/10 (C 6/8), po zhutnení hr. 180 mm | m2 | 6
|  | "pri obr." 6,0 |  | 6
18 | 567123110 | Podklad z kameniva spevneného cementom, s rozprestrenm a zhutnením CBGM C 3/4, po zhutnení hr. 100 mm | m2 | 77
|  | "chod." 77,0 |  | 77
19 | 573231107 | Postrek asfaltový spojovací bez posypu kamenivom z cestnej emulzie v množstve 0,50 kg/m2 | m2 | 6
|  | "pri obr." 6,0 |  | 6
20 | 577154251 | Asfaltový betón vrstva obrusná AC 11 O v pruhu š. do 3 m z modifik. asfaltu tr. I, po zhutnení hr. 60 mm | m2 | 6
|  | "pri obr." 6,0 |  | 6
21 | 596911142 | Kladenie betónovej zámkovej dlažby komunikácií pre peších hr. 60 mm pre peších nad 50 do 100 m2 so zriadením lôžka z kameniva hr. 30 mm | m2 | 77
|  | "chodniky" 77 |  | 77
22 | 592460010600 | Dlažba betónová, rozmer 200x100x60 mm, sivá | m2 | 78.54
|  | 77*1,02 |  | 78.54
23 | 596911331 | Kladenie dlažby pre nevidiacich hr. 60 mm do lôžka z kameniva ťaženého s vyplnením škár | m2 | 6
|  | 1+5 |  | 6
24 | 592460006800 | Dlažba betónová pre nevidiacich nopková, rozmer 200x200x60 mm, červená | m2 | 5.1
|  | 5*1,02 |  | 5.1
25 | 592460006900 | Dlažba betónová pre nevidiacich drážková, rozmer 200x200x60 mm, červená | m2 | 1.02
|  | 1*1,02 |  | 1.02
26 | 599141120 | Asfaltová zálievka | m | 55
| 8 | Rúrové vedenie
27 | 871356028 | Montáž kanalizačného PVC-U potrubia hladkého plnostenného DN 200 | m | 27
28 | 286110012500 | Rúra kanalizačná PVC-U hrdlová hladká D 200x4,5 mm, dĺ. 1 m | ks | 27
29 | 877356006 | Montáž kanalizačného PVC-U kolena DN 200 | ks | 1
30 | 286510005100 | Koleno PVC-U, DN 200x87° hladká pre kanalizáciu | ks | 1
31 | 877356030 | Montáž kanalizačnej PVC-U odbočky DN 200 | ks | 1
32 | 286510018400 | Odbočka 87° PVC-U, DN 315/200 hladká pre gravitačnú kanalizáciu | ks | 1
| 9 | Ostatné konštrukcie a práce-búranie
33 | 911131111 | Osadenie a montáž cestného zábradlia oceľového s oceľovými stĺpikmi | m | 37
34 | 5534660000 | Zábradlie oceľové trubkové vč. povrchovej úpravy | m | 37
35 | 914001101 | Dočasné dopravné značenie-prenajom | ks | 1
36 | 916362112 | Osadenie cestného obrubníka betónového stojatého do lôžka z betónu prostého tr. C 16/20 s bočnou oporou | m | 98
|  | "ABO 2-15" 20+74+4 |  | 98
|  | Súčet |  | 98
37 | 592170001000 | Obrubník cestný, lxšxv 1000x150x260 mm | ks | 20.4
|  | 20*1,02 |  | 20.4
38 | 592170002300 | Obrubník cestný, lxšxv 330x150x260 mm | ks | 228.727
|  | 74/0,33*1,02 |  | 228.727
39 | 592170000100 | Obrubník cestný oblúkový, vonkajší polomer 1 m, lxšxv 780x150(110)x260 mm | ks | 5.231
|  | 4/0,78*1,02 |  | 5.231
40 | 919735112 | Rezanie existujúceho asfaltového krytu alebo podkladu hĺbky nad 50 do 100 mm | m | 194
41 | 919736100 | Rezanie obrubnikov | m | 1
42 | 919736110 | Rezanie zámkovej dlažby | m | 1
43 | 935114493 | Osadenie vpustu pre odvodňovací betónový žľab univerzálny s ochrannou hranou vnútornej šírky 200 mm | ks | 1
44 | 3054 | FASERFIX SUPER 200, odtoková vpusť 2-dielna, s pozink. košom na nečistoty, dxšxv=500x290x900 mm | ks | 1
45 | 938908411 | Očistenie povrchu krytu alebo podkladu asfaltového, betónového alebo dláždeného tlakom vody | m2 | 6
|  | "pri obr." 6,0 |  | 6
46 | 971042331 | Vybúranie otvoru v betónových priečkach a stenách plochy do 0,09 m2, hr. do 150 mm, -0,03000t | ks | 1
|  | "zaustenie pripojky do kanalizacie" 1 |  | 1
47 | 979082213 | Vodorovná doprava sutiny so zložením a hrubým urovnaním na vzdialenosť do 1 km | t | 15.294
|  | "asf." 29*0,181+10*0,098 |  | 6.229
|  | "bet." 10*0,225 |  | 2.25
|  | "podklad. vrstvy" 29*0,235 |  | 6.815
|  | Súčet |  | 15.294
48 | 979082219 | Príplatok k cene za každý ďalší aj začatý 1 km nad 1 km | t | 103.571
|  | "asf." (29*0,181+10*0,098)*9 |  | 56.061
|  | "bet." 10*0,225*9 |  | 20.25
|  | "podklad. vrstvy" 29*0,235*4 |  | 27.26
|  | Súčet |  | 103.571
49 | 979089012 | Poplatok za skladovanie - betón, tehly, dlaždice (17 01 ), ostatné | t | 2.25
|  | "bet." 10*0,225 |  | 2.25
|  | Súčet |  | 2.25
50 | 979089212 | Poplatok za skladovanie - bitúmenové zmesi, uholný decht, dechtové výrobky (17 03 ), ostatné | t | 6.229
|  | "asf." 10*0,098+29*0,181 |  | 6.229
| 99 | Presun hmôt HSV
51 | 998223011 | Presun hmôt pre pozemné komunikácie s krytom dláždeným (822 2.3, 822 5.3) akejkoľvek dĺžky objektu | t | 108.894
Celkom

## 09 - Krycí list rozpočtu
KRYCÍ LIST ROZPOČTU
| Názov stavby |  |  | POZEMNÉ KOMUNIKÁCIE V OBCI MARHAŇ | [8 empty] | JKSO
| Názov objektu |  |  | SO 01 Komunikácie a chodníky pre peších | [8 empty] | EČO
| Názov časti |  |  | Chodník 4 | [8 empty] | Miesto | MARHAŇ
[13 empty] | IČO | IČ DPH
| Objednávateľ |  |  | OBEC MARHAŇ
| Projektant |  |  | 4road s.r.o.
Zhotoviteľ
Spracoval
|  |  |  | Rozpočet číslo |  | Dňa | [6 empty] | CPV
[6 empty] | 14.08.2019 | [6 empty] | CPA
Merné a účelové jednotky
Počet |  |  |  | Náklady / 1 m.j. | Počet |  |  | Náklady / 1 m.j. | Počet |  |  |  |  | Náklady / 1 m.j.
|  |  | 0 | 0 |  |  | 0 | 0 |  |  |  |  | 0 |  | 0
|  |  |  | Rozpočtové náklady v |  |  |  | EUR
A |  | Základné rozp. náklady |  |  | B |  | Doplnkové náklady |  | C |  | Vedľajšie rozpočtové náklady
1 | HSV |  | Dodávky | 0 | 8 | Práca nadčas |  | 0 | 13 | GZS |  |  |  |  | 0
2 |  |  | Montáž | 0 | 9 | Bez pevnej podl. |  | 0 | 14 | Projektové práce |  |  |  |  | 0
3 | PSV |  | Dodávky | 0 | 10 | Kultúrna pamiatka |  | 0 | 15 | Sťažené podmienky |  |  |  |  | 0
4 |  |  | Montáž | 0 | 11 |  |  | 0 | 16 | Vplyv prostredia |  |  |  |  | 0
5 | "M" |  | Dodávky | 0 |  |  |  |  | 17 | Iné VRN |  |  |  |  | 0
6 |  |  | Montáž | 0 |  |  |  |  | 18 | VRN z rozpočtu |  |  |  |  | 0
7 | ZRN (r. 1-6) |  |  | 0 | 12 | DN (r. 8-11) |  |  | 19 | VRN (r. 13-18) |  |  |  |  | 0
20 | HZS |  |  | 0 | 21 | Kompl. činnosť |  | 0 | 22 | Ostatné náklady |  |  |  |  | 0
Projektant | [8 empty] | D |  | Celkové náklady
[9 empty] | 23 | Súčet 7, 12, 19-22 |  |  |  |  | 0
Dátum a podpis |  |  |  |  | Pečiatka |  |  |  | 24 | DPH | 20 | % z | 9724.64 |  | 0
Objednávateľ | [8 empty] | 25 | Cena s DPH (r. 23-24) |  |  |  |  | 0
Dátum a podpis |  |  |  |  | Pečiatka |  |  |  | E |  | Prípočty a odpočty
Zhotoviteľ | [8 empty] | 26 | Dodávky zadávateľa |  |  |  |  | 0
[9 empty] | 27 | Kĺzavá doložka |  |  |  |  | 0
Dátum a podpis |  |  |  |  | Pečiatka |  |  |  | 28 | Zvýhodnenie + - |  |  |  |  | 0

## 09 - Zadanie
ZADANIE S VÝKAZOM VÝMER
Stavba: POZEMNÉ KOMUNIKÁCIE V OBCI MARHAŇ
Objekt: SO 01 Komunikácie a chodníky pre peších
Časť: |  | Chodník 4
Objednávateľ: OBEC MARHAŇ
Zhotoviteľ: |  |  |  |  | Spracoval:
Miesto. MARHAŇ |  |  |  |  | Dátum: 14. 8. 2019
Č. | Kód položky | Popis | MJ | Množstvo celkom | Jednotková cena zadania | Celková cena zadania
1 | 2 | 3 | 4 | 5 | 6 | 7
| HSV | Práce a dodávky HSV
| 1 | Zemné práce
1 | 113107142 | Odstránenie krytu asfaltového v ploche do 200 m2, hr. nad 50 do 100 mm, -0,18100t | m2 | 5
|  | "voz." 5 |  | 5
2 | 113307122 | Odstránenie podkladu v ploche do 200 m2 z kameniva hrubého drveného, hr.100 do 200 mm, -0,23500t | m2 | 25
|  | "vozovka+štrk. pl." 5+20 |  | 25
3 | 121101111 | Odstránenie ornice s vodor. premiestn. na hromady, so zložením na vzdialenosť do 100 m a do 100m3 | m3 | 10
4 | 122201101 | Odkopávka a prekopávka nezapažená v hornine 3, do 100 m3 | m3 | 35
|  | "vykop"35,0 |  | 35
5 | 122201109 | Odkopávky a prekopávky nezapažené. Príplatok k cenám za lepivosť horniny 3 | m3 | 10.5
|  | 35*0,3 |  | 10.5
6 | 162501102 | Vodorovné premiestnenie výkopku po spevnenej ceste z horniny tr.1-4, do 100 m3 na vzdialenosť do 3000 m | m3 | 40
|  | "zemina na skl." 35-5 |  | 30
|  | "preb. humus" 10,0 |  | 10
7 | 162501105 | Vodorovné premiestnenie výkopku po spevnenej ceste z horniny tr.1-4, do 100 m3, príplatok k cene za každých ďalšich a začatých 1000 m | m3 | 80
|  | 40*2 |  | 80
8 | 167101101 | Nakladanie neuľahnutého výkopku z hornín tr.1-4 do 100 m3 | m3 | 10
|  | "preb. humus" 10,0 |  | 10
9 | 171101131 | Uloženie sypaniny do násypu nesúdržných a súdržných hornín striedavo ukladaných | m3 | 5
10 | 171201201 | Uloženie sypaniny na skládky do 100 m3 | m3 | 40
11 | 171209002 | Poplatok za skladovanie - zemina a kamenivo (17 05) ostatné | t | 50.875
|  | "zemina na skl."30*1,5 |  | 45
|  | "podklad. vrstvy" 25*0,235 |  | 5.875
12 | 181101102 | Úprava pláne v zárezoch v hornine 1-4 so zhutnením | m2 | 160
| 5 | Komunikácie
13 | 564831111 | Podklad zo štrkodrviny s rozprestretím a zhutnením, po zhutnení hr. 100 mm | m2 | 149
|  | "chod.+vj.+nevid." 80+20+45+4 |  | 149
14 | 567123110 | Podklad z kameniva spevneného cementom, s rozprestrenm a zhutnením CBGM C 3/4, po zhutnení hr. 100 mm | m2 | 104
|  | "chod.+nevid." 80+20+4 |  | 104
15 | 567124110 | Podklad z kameniva spevneného cementom, s rozprestrenm a zhutnením CBGM C 3/4, po zhutnení hr. 120 mm | m2 | 45
|  | "vjazdy" 45,0 |  | 45
16 | 596911144 | Kladenie betónovej zámkovej dlažby komunikácií pre peších hr. 60 mm pre peších nad 300 m2 so zriadením lôžka z kameniva hr. 30 mm | m2 | 100
|  | "chodniky" 80+20 |  | 100
17 | 592460010600 | Dlažba betónová, rozmer 200x100x60 mm, sivá | m2 | 81.6
|  | 80*1,02 |  | 81.6
18 | 592460010200 | Dlažba betónová, rozmer 200x100x60 mm, červená | m2 | 20.4
|  | 20*1,02 |  | 20.4
19 | 596911162 | Kladenie betónovej zámkovej dlažby komunikácií pre peších hr. 80 mm pre peších nad 50 do 100 m2 so zriadením lôžka z kameniva hr. 30 mm | m2 | 45
|  | "vjazdy" 45,0 |  | 45
20 | 592460011800 | Dlažba betónová, rozmer 200x100x80 mm, červená | m2 | 45.9
|  | 45 * 1,02 |  | 45.9
21 | 596911331 | Kladenie dlažby pre nevidiacich hr. 60 mm do lôžka z kameniva ťaženého s vyplnením škár | m2 | 4
|  | 2+2 |  | 4
22 | 592460006800 | Dlažba betónová pre nevidiacich nopková, rozmer 200x200x60 mm, červená | m2 | 2.04
|  | 2*1,02 |  | 2.04
23 | 592460006900 | Dlažba betónová pre nevidiacich drážková, rozmer 200x200x60 mm, červená | m2 | 2.04
|  | 2*1,02 |  | 2.04
| 8 | Rúrové vedenie
24 | 899431111 | Výšková úprava uličného vstupu alebo vpuste do 200 mm zvýšením krycieho hrnca | ks | 2
25 | 552410000300 | Poklop ventilový pre vodu, plyn | ks | 2
| 9 | Ostatné konštrukcie a práce-búranie
26 | 914001101 | Dočasné dopravné značenie-prenajom | ks | 1
27 | 916362112 | Osadenie cestného obrubníka betónového stojatého do lôžka z betónu prostého tr. C 16/20 s bočnou oporou | m | 74
|  | "ABO 2-15" 40+12+22 |  | 74
|  | Súčet |  | 74
28 | 592170001000 | Obrubník cestný, lxšxv 1000x150x260 mm | ks | 40.8
|  | 40*1,02 |  | 40.8
29 | 592170002001 | Obrubník nájazdový, lxšxv 1000x250x150(70) mm | ks | 22.44
|  | 22*1,02 |  | 22.44
30 | 592170002310 | Obrubník cestný, lxšxv 500x150x260 mm | ks | 24.48
|  | 12*2*1,02 |  | 24.48
31 | 916561112 | Osadenie záhonového alebo parkového obrubníka betón., do lôžka z bet. pros. tr. C 16/20 s bočnou oporou | m | 22
32 | 592170001301 | Obrubník parkový, lxšxv 100x80x200 mm | ks | 22.44
|  | 22*1,02 |  | 22.44
33 | 919735112 | Rezanie existujúceho asfaltového krytu alebo podkladu hĺbky nad 50 do 100 mm | m | 52
34 | 919736100 | Rezanie obrubnikov | m | 1
35 | 919736110 | Rezanie zámkovej dlažby | m | 2
36 | 979082213 | Vodorovná doprava sutiny so zložením a hrubým urovnaním na vzdialenosť do 1 km | t | 6.78
|  | "asf." 5*0,181 |  | 0.905
|  | "podklad. vrstvy" 25*0,235 |  | 5.875
|  | Súčet |  | 6.78
37 | 979082219 | Príplatok k cene za každý ďalší aj začatý 1 km nad 1 km | t | 31.645
|  | "asf." 5*0,181*9 |  | 8.145
|  | "podklad. vrstvy" 25*0,235*4 |  | 23.5
|  | Súčet |  | 31.645
38 | 979089212 | Poplatok za skladovanie - bitúmenové zmesi, uholný decht, dechtové výrobky (17 03 ), ostatné | t | 0.905
|  | "asf." 5*0,181 |  | 0.905
| 99 | Presun hmôt HSV
39 | 998223011 | Presun hmôt pre pozemné komunikácie s krytom dláždeným (822 2.3, 822 5.3) akejkoľvek dĺžky objektu | t | 122.61
Celkom

## 10 - Krycí list rozpočtu
KRYCÍ LIST ROZPOČTU
| Názov stavby |  |  | POZEMNÉ KOMUNIKÁCIE V OBCI MARHAŇ | [8 empty] | JKSO
| Názov objektu |  |  | SO 01 Komunikácie a chodníky pre peších | [8 empty] | EČO
| Názov časti |  |  | Chodník 5 | [8 empty] | Miesto | MARHAŇ
[13 empty] | IČO | IČ DPH
| Objednávateľ |  |  | OBEC MARHAŇ
| Projektant |  |  | 4road s.r.o.
Zhotoviteľ
Spracoval
|  |  |  | Rozpočet číslo |  | Dňa | [6 empty] | CPV
[6 empty] | 14.08.2019 | [6 empty] | CPA
Merné a účelové jednotky
Počet |  |  |  | Náklady / 1 m.j. | Počet |  |  | Náklady / 1 m.j. | Počet |  |  |  |  | Náklady / 1 m.j.
|  |  | 0 | 0 |  |  | 0 | 0 |  |  |  |  | 0 |  | 0
|  |  |  | Rozpočtové náklady v |  |  |  | EUR
A |  | Základné rozp. náklady |  |  | B |  | Doplnkové náklady |  | C |  | Vedľajšie rozpočtové náklady
1 | HSV |  | Dodávky | 0 | 8 | Práca nadčas |  | 0 | 13 | GZS |  |  |  |  | 0
2 |  |  | Montáž | 0 | 9 | Bez pevnej podl. |  | 0 | 14 | Projektové práce |  |  |  |  | 0
3 | PSV |  | Dodávky | 0 | 10 | Kultúrna pamiatka |  | 0 | 15 | Sťažené podmienky |  |  |  |  | 0
4 |  |  | Montáž | 0 | 11 |  |  | 0 | 16 | Vplyv prostredia |  |  |  |  | 0
5 | "M" |  | Dodávky | 0 |  |  |  |  | 17 | Iné VRN |  |  |  |  | 0
6 |  |  | Montáž | 0 |  |  |  |  | 18 | VRN z rozpočtu |  |  |  |  | 0
7 | ZRN (r. 1-6) |  |  | 0 | 12 | DN (r. 8-11) |  |  | 19 | VRN (r. 13-18) |  |  |  |  | 0
20 | HZS |  |  | 0 | 21 | Kompl. činnosť |  | 0 | 22 | Ostatné náklady |  |  |  |  | 0
Projektant | [8 empty] | D |  | Celkové náklady
[9 empty] | 23 | Súčet 7, 12, 19-22 |  |  |  |  | 0
Dátum a podpis |  |  |  |  | Pečiatka |  |  |  | 24 | DPH | 20 | % z | 16037.69 |  | 0
Objednávateľ | [8 empty] | 25 | Cena s DPH (r. 23-24) |  |  |  |  | 0
Dátum a podpis |  |  |  |  | Pečiatka |  |  |  | E |  | Prípočty a odpočty
Zhotoviteľ | [8 empty] | 26 | Dodávky zadávateľa |  |  |  |  | 0
[9 empty] | 27 | Kĺzavá doložka |  |  |  |  | 0
Dátum a podpis |  |  |  |  | Pečiatka |  |  |  | 28 | Zvýhodnenie + - |  |  |  |  | 0

## 10 - Zadanie
ZADANIE S VÝKAZOM VÝMER
Stavba: POZEMNÉ KOMUNIKÁCIE V OBCI MARHAŇ
Objekt: SO 01 Komunikácie a chodníky pre peších
Časť: |  | Chodník 5
Objednávateľ: OBEC MARHAŇ
Zhotoviteľ: |  |  |  |  | Spracoval:
Miesto. MARHAŇ |  |  |  |  | Dátum: 14. 8. 2019
Č. | Kód položky | Popis | MJ | Množstvo celkom | Jednotková cena zadania | Celková cena zadania
1 | 2 | 3 | 4 | 5 | 6 | 7
| HSV | Práce a dodávky HSV
| 1 | Zemné práce
1 | 113107241 | Odstránenie krytu v ploche nad 200 m2 asfaltového, hr. vrstvy do 50 mm, -0,09800t | m2 | 222
|  | "chod" 222 |  | 222
2 | 113208111 | Vytrhanie obrúb betonových, s vybúraním lôžka, záhonových, -0,04000t | m | 113
3 | 113307231 | Odstránenie podkladu v ploche nad 200 m2 z betónu prostého, hr. vrstvy do 150 mm, -0,22500t | m2 | 222
4 | 121101111 | Odstránenie ornice s vodor. premiestn. na hromady, so zložením na vzdialenosť do 100 m a do 100m3 | m3 | 11
5 | 122201101 | Odkopávka a prekopávka nezapažená v hornine 3, do 100 m3 | m3 | 91
|  | "vykop" 91,0 |  | 91
6 | 122201109 | Odkopávky a prekopávky nezapažené. Príplatok k cenám za lepivosť horniny 3 | m3 | 27.3
|  | 91*0,3 |  | 27.3
7 | 162501102 | Vodorovné premiestnenie výkopku po spevnenej ceste z horniny tr.1-4, do 100 m3 na vzdialenosť do 3000 m | m3 | 69
|  | "zemina na skl." 91-30 |  | 61
|  | "preb. humus" 8 |  | 8
8 | 162501105 | Vodorovné premiestnenie výkopku po spevnenej ceste z horniny tr.1-4, do 100 m3, príplatok k cene za každých ďalšich a začatých 1000 m | m3 | 138
|  | 69*2 |  | 138
9 | 167101101 | Nakladanie neuľahnutého výkopku z hornín tr.1-4 do 100 m3 | m3 | 8
|  | "preb. humus" 11-3 |  | 8
10 | 171101131 | Uloženie sypaniny do násypu nesúdržných a súdržných hornín striedavo ukladaných | m3 | 30
11 | 171201201 | Uloženie sypaniny na skládky do 100 m3 | m3 | 69
12 | 171209002 | Poplatok za skladovanie - zemina a kamenivo (17 05) ostatné | t | 91.5
|  | "zemina na skl." 61*1,5 |  | 91.5
13 | 180401212 | Založenie trávnika lúčneho výsevom na svahu nad 1:5 do 1:2 | m2 | 30
|  | 30 |  | 30
14 | 005720001400 | Osivá tráv - semená parkovej zmesi | kg | 0.927
15 | 181101102 | Úprava pláne v zárezoch v hornine 1-4 so zhutnením | m2 | 277
16 | 182101101 | Svahovanie trvalých svahov v zárezoch v hornine triedy 1-4 | m2 | 30
17 | 182301121 | Rozprestretie ornice na svahu so sklonom nad 1:5, plocha do 500 m2, hr.do 100 mm | m2 | 30
| 5 | Komunikácie
18 | 564831111 | Podklad zo štrkodrviny s rozprestretím a zhutnením, po zhutnení hr. 100 mm | m2 | 259.56
|  | "chod." 252,0*1,03 |  | 259.56
19 | 567123110 | Podklad z kameniva spevneného cementom, s rozprestrenm a zhutnením CBGM C 3/4, po zhutnení hr. 100 mm | m2 | 252
20 | 596911144 | Kladenie betónovej zámkovej dlažby komunikácií pre peších hr. 60 mm pre peších nad 300 m2 so zriadením lôžka z kameniva hr. 30 mm | m2 | 252
|  | "chodniky" 252,0 |  | 252
21 | 592460010600 | Dlažba betónová, rozmer 200x100x60 mm, sivá | m2 | 257.04
|  | 252*1,02 |  | 257.04
| 8 | Rúrové vedenie
22 | 899331111 | Výšková úprava uličného vstupu alebo šachty do 200 mm zvýšením poklopu | ks | 1
23 | 899431111 | Výšková úprava uličného vstupu alebo vpuste do 200 mm zvýšením krycieho hrnca | ks | 1
24 | 552410000300 | Poklop ventilový pre vodu, plyn | ks | 1
| 9 | Ostatné konštrukcie a práce-búranie
25 | 914001101 | Dočasné dopravné značenie-prenajom | ks | 1
26 | 916561112 | Osadenie záhonového alebo parkového obrubníka betón., do lôžka z bet. pros. tr. C 16/20 s bočnou oporou | m | 113
27 | 592170001301 | Obrubník parkový, lxšxv 100x80x200 mm | ks | 115.26
|  | 113*1,02 |  | 115.26
28 | 919736100 | Rezanie obrubnikov | m | 1
29 | 919736110 | Rezanie zámkovej dlažby | m | 2
30 | 979082213 | Vodorovná doprava sutiny so zložením a hrubým urovnaním na vzdialenosť do 1 km | t | 76.226
|  | "asf." 222*0,098 |  | 21.756
|  | "bet." 222*0,225 |  | 49.95
|  | "obr." 113*0,04 |  | 4.52
|  | Súčet |  | 76.226
31 | 979082219 | Príplatok k cene za každý ďalší aj začatý 1 km nad 1 km | t | 686.034
|  | "asf." 222*0,098*9 |  | 195.804
|  | "bet." 222*0,225*9 |  | 449.55
|  | "obr." 113*0,04*9 |  | 40.68
|  | Súčet |  | 686.034
32 | 979089012 | Poplatok za skladovanie - betón, tehly, dlaždice (17 01 ), ostatné | t | 54.47
|  | "bet." 222*0,225 |  | 49.95
|  | "obr." 113*0,04 |  | 4.52
|  | Súčet |  | 54.47
33 | 979089212 | Poplatok za skladovanie - bitúmenové zmesi, uholný decht, dechtové výrobky (17 03 ), ostatné | t | 21.756
|  | "asf." 222*0,098 |  | 21.756
| 99 | Presun hmôt HSV
34 | 998223011 | Presun hmôt pre pozemné komunikácie s krytom dláždeným (822 2.3, 822 5.3) akejkoľvek dĺžky objektu | t | 181.474
Celkom

## 11 - Krycí list rozpočtu
KRYCÍ LIST ROZPOČTU
| Názov stavby |  |  | POZEMNÉ KOMUNIKÁCIE V OBCI MARHAŇ | [8 empty] | JKSO
| Názov objektu |  |  | SO 01 Komunikácie a chodníky pre peších | [8 empty] | EČO
| Názov časti |  |  | Autobusová zastávka | [8 empty] | Miesto | MARHAŇ
[13 empty] | IČO | IČ DPH
| Objednávateľ |  |  | OBEC MARHAŇ
| Projektant |  |  | 4road s.r.o.
Zhotoviteľ
Spracoval
|  |  |  | Rozpočet číslo |  | Dňa | [6 empty] | CPV
[6 empty] | 14.08.2019 | [6 empty] | CPA
Merné a účelové jednotky
Počet |  |  |  | Náklady / 1 m.j. | Počet |  |  | Náklady / 1 m.j. | Počet |  |  |  |  | Náklady / 1 m.j.
|  |  | 0 | 0 |  |  | 0 | 0 |  |  |  |  | 0 |  | 0
|  |  |  | Rozpočtové náklady v |  |  |  | EUR
A |  | Základné rozp. náklady |  |  | B |  | Doplnkové náklady |  | C |  | Vedľajšie rozpočtové náklady
1 | HSV |  | Dodávky | 0 | 8 | Práca nadčas |  | 0 | 13 | GZS |  |  |  |  | 0
2 |  |  | Montáž | 0 | 9 | Bez pevnej podl. |  | 0 | 14 | Projektové práce |  |  |  |  | 0
3 | PSV |  | Dodávky | 0 | 10 | Kultúrna pamiatka |  | 0 | 15 | Sťažené podmienky |  |  |  |  | 0
4 |  |  | Montáž | 0 | 11 |  |  | 0 | 16 | Vplyv prostredia |  |  |  |  | 0
5 | "M" |  | Dodávky | 0 |  |  |  |  | 17 | Iné VRN |  |  |  |  | 0
6 |  |  | Montáž | 0 |  |  |  |  | 18 | VRN z rozpočtu |  |  |  |  | 0
7 | ZRN (r. 1-6) |  |  | 0 | 12 | DN (r. 8-11) |  |  | 19 | VRN (r. 13-18) |  |  |  |  | 0
20 | HZS |  |  | 0 | 21 | Kompl. činnosť |  | 0 | 22 | Ostatné náklady |  |  |  |  | 0
Projektant | [8 empty] | D |  | Celkové náklady
[9 empty] | 23 | Súčet 7, 12, 19-22 |  |  |  |  | 0
Dátum a podpis |  |  |  |  | Pečiatka |  |  |  | 24 | DPH | 20 | % z | 6424.94 |  | 0
Objednávateľ | [8 empty] | 25 | Cena s DPH (r. 23-24) |  |  |  |  | 0
Dátum a podpis |  |  |  |  | Pečiatka |  |  |  | E |  | Prípočty a odpočty
Zhotoviteľ | [8 empty] | 26 | Dodávky zadávateľa |  |  |  |  | 0
[9 empty] | 27 | Kĺzavá doložka |  |  |  |  | 0
Dátum a podpis |  |  |  |  | Pečiatka |  |  |  | 28 | Zvýhodnenie + - |  |  |  |  | 0

## 11 - Zadanie
ZADANIE S VÝKAZOM VÝMER
Stavba: POZEMNÉ KOMUNIKÁCIE V OBCI MARHAŇ
Objekt: SO 01 Komunikácie a chodníky pre peších
Časť: |  | Autobusová zastávka
Objednávateľ: OBEC MARHAŇ
Zhotoviteľ: |  |  |  |  | Spracoval:
Miesto. MARHAŇ |  |  |  |  | Dátum: 14. 8. 2019
Č. | Kód položky | Popis | MJ | Množstvo celkom | Jednotková cena zadania | Celková cena zadania
1 | 2 | 3 | 4 | 5 | 6 | 7
| HSV | Práce a dodávky HSV
| 1 | Zemné práce
1 | 113152239 | Frézovanie asf. podkladu alebo krytu bez prek., plochy do 500 m2, pruh š. cez 0,5 m do 1 m, hr. 90 mm 0,229 t | m2 | 171
| 5 | Komunikácie
2 | 573231107 | Postrek asfaltový spojovací bez posypu kamenivom z cestnej emulzie v množstve 0,50 kg/m2 | m2 | 342
|  | "cesta III/3533+zastavka" 81*2+90*2 |  | 342
3 | 577144261 | Asfaltový betón vrstva obrusná AC 11 O v pruhu š. nad 3 m z modifik. asfaltu tr. I, po zhutnení hr. 50 mm | m2 | 171
|  | "cesta III/3533+zastavka" 81+90 |  | 171
4 | 577154361 | Asfaltový betón vrstva obrusná alebo ložná AC 16 v pruhu š. nad 3 m z modifik. asfaltu tr. I, po zhutnení hr. 60 mm | m2 | 171
|  | "cesta III/3533+zastavka" 81+90 |  | 171
| 9 | Ostatné konštrukcie a práce-búranie
5 | 914001101 | Dočasné dopravné značenie-prenajom | ks | 1
6 | 914001111 | Osadenie a montáž cestnej zvislej dopravnej značky na stľpik, stľp,konzolu alebo objekt | ks | 2
|  | 2 |  | 2
7 | 404410149900 | Informatívna značka II7a (Zastávka autobusu), rozmer 500x500 mm, fólia RA2, pozinkovaná | ks | 2
8 | 404440000100 | Úchyt na stĺpik, d 60 mm, križový, Zn | ks | 4
9 | 404490008401 | Stĺpik Zn, d 60 mm, pre dopravné značky, dĺ.3,5m | ks | 2
10 | 404490008600 | Krytka stĺpika, d 60 mm, plastová | ks | 2
11 | 915711222 | Vodorovné dopravné značenie striekané farbou deliacich čiar súvislých šírky 125 mm žltá retroreflexná | m | 124
|  | "V11a" 56*2 |  | 112
|  | "V12a" 12 |  | 12
12 | 915711412 | Vodorovné dopravné značenie striekané farbou vodiacich čiar súvislých šírky 250 mm biela retroreflexná | m | 60
|  | "V4" 60,0 |  | 60
13 | 915711512 | Vodorovné dopravné značenie striekané farbou vodiacich čiar prerušovaných šírky 250 mm biela retroreflexná | m | 50
14 | 915721222 | Vodorovné dopravné značenie striekané farbou prechodov pre chodcov, šípky, symboly a pod., žltá retroreflexná | m2 | 4
|  | "BUS" 1,0*4 |  | 4
15 | 915791111 | Predznačenie pre značenie striekané farbou z náterových hmôt deliace čiary, vodiace prúžky | m | 234
|  | 124+60+50 |  | 234
16 | 915791112 | Predznačenie pre vodorovné značenie striekané farbou alebo vykonávané z náterových hmôt | m2 | 4
17 | 938908411 | Očistenie povrchu krytu alebo podkladu asfaltového, betónového alebo dláždeného tlakom vody | m2 | 171
|  | 81,0+90,0 |  | 171
18 | 979082213 | Vodorovná doprava sutiny so zložením a hrubým urovnaním na vzdialenosť do 1 km | t | 39.159
|  | "asf. frez." 171*0,229 |  | 39.159
19 | 979082219 | Príplatok k cene za každý ďalší aj začatý 1 km nad 1 km | t | 352.431
|  | "asf. frez." 39,159*9 |  | 352.431
|  | Súčet |  | 352.431
| 99 | Presun hmôt HSV
20 | 998225111 | Presun hmôt pre pozemnú komunikáciu a letisko s krytom asfaltovým akejkoľvek dĺžky objektu | t | 51.438
Celkom

## 2 - Krycí list rozpočtu
KRYCÍ LIST ROZPOČTU
| Názov stavby |  |  | POZEMNÉ KOMUNIKÁCIE V OBCI MARHAŇ | [8 empty] | JKSO
| Názov objektu |  |  | SO 02 Verejné osvetlenie | [8 empty] | EČO
[13 empty] | Miesto | MARHAŇ
[13 empty] | IČO | IČ DPH
| Objednávateľ |  |  | OBEC MARHAŇ
| Projektant |  |  | 4road s.r.o.
Zhotoviteľ
Spracoval
|  |  |  | Rozpočet číslo |  | Dňa | [6 empty] | CPV
[6 empty] | 14.08.2019 | [6 empty] | CPA
Merné a účelové jednotky
Počet |  |  |  | Náklady / 1 m.j. | Počet |  |  | Náklady / 1 m.j. | Počet |  |  |  |  | Náklady / 1 m.j.
|  |  | 0 | 0 |  |  | 0 | 0 |  |  |  |  | 0 |  | 0
|  |  |  | Rozpočtové náklady v |  |  |  | EUR
A |  | Základné rozp. náklady |  |  | B |  | Doplnkové náklady |  | C |  | Vedľajšie rozpočtové náklady
1 | HSV |  | Dodávky | 0 | 8 | Práca nadčas |  | 0 | 13 | GZS |  |  |  |  | 0
2 |  |  | Montáž | 0 | 9 | Bez pevnej podl. |  | 0 | 14 | Projektové práce |  |  |  |  | 0
3 | PSV |  | Dodávky | 0 | 10 | Kultúrna pamiatka |  | 0 | 15 | Sťažené podmienky |  |  |  |  | 0
4 |  |  | Montáž | 0 | 11 |  |  | 0 | 16 | Vplyv prostredia |  |  |  |  | 0
5 | "M" |  | Dodávky | 0 |  |  |  |  | 17 | Iné VRN |  |  |  |  | 0
6 |  |  | Montáž | 0 |  |  |  |  | 18 | VRN z rozpočtu |  |  |  |  | 0
7 | ZRN (r. 1-6) |  |  | 0 | 12 | DN (r. 8-11) |  |  | 19 | VRN (r. 13-18) |  |  |  |  | 0
20 | HZS |  |  | 0 | 21 | Kompl. činnosť |  | 0 | 22 | Ostatné náklady |  |  |  |  | 0
Projektant | [8 empty] | D |  | Celkové náklady
[9 empty] | 23 | Súčet 7, 12, 19-22 |  |  |  |  | 0
Dátum a podpis |  |  |  |  | Pečiatka |  |  |  | 24 | DPH | 20 | % z | 12216.13 |  | 0
Objednávateľ | [8 empty] | 25 | Cena s DPH (r. 23-24) |  |  |  |  | 0
Dátum a podpis |  |  |  |  | Pečiatka |  |  |  | E |  | Prípočty a odpočty
Zhotoviteľ | [8 empty] | 26 | Dodávky zadávateľa |  |  |  |  | 0
[9 empty] | 27 | Kĺzavá doložka |  |  |  |  | 0
Dátum a podpis |  |  |  |  | Pečiatka |  |  |  | 28 | Zvýhodnenie + - |  |  |  |  | 0

## 2 - Zadanie
ZADANIE S VÝKAZOM VÝMER
Stavba: POZEMNÉ KOMUNIKÁCIE V OBCI MARHAŇ
Objekt: SO 02 Verejné osvetlenie
Objednávateľ: OBEC MARHAŇ
Zhotoviteľ: |  |  |  |  | Spracoval:
Miesto. MARHAŇ |  |  |  |  | Dátum: 14. 8. 2019
Č. | Kód položky | Popis | MJ | Množstvo celkom | Jednotková cena zadania | Celková cena zadania
1 | 2 | 3 | 4 | 5 | 6 | 7
PRÁCE A DODÁVKY M
| M21 | 155 Elektromontáže
1 | 21010-0701 | Koncovka vonk. pre celopl. káble 1kV do 4x35 | kus | 22
2 | 354 358R03 | Koncovka na kábel 1kV, typ : EPKT 0015, 4x(4-35) | kus | 22
3 | 21019-0001 | Montáž rozvodnice do 20kg | kus | 1
4 | 357 500H007 | Skriňa prípojková 0304420 : SPP 0 D IV P20 (3x63A) IP44/2X (S) | kus | 1
5 | 21020-2010 | Svietidlo LED na výložník | kus | 11
6 | 348 3M00519 | Svietidlo BARCELONA LED číslo : CR1604.282N, 12 LED, 28W, 3600 lm, čiena/číra, I | ks | 10
7 | 348 3OSVO1011 | Svietidlo výbojkové na výložník MiniLuma 30Led R3 38W IP66 (Indal) | ks | 1
8 | 21020-4002 | Stožiar osvetlovací sadový oceľový | kus | 11
9 | 316 720E506 | Stožiar osvetľovací kužeľový STK 60/70/3 - ŽZ výška 7m | kus | 1
10 | 316 720E554 | Stožiar osvetľovací kužeľový STK 60/50/3 - ŽZ výška 5m | kus | 10
11 | 21020-4103 | Výložník oceľový 1-ramenný do 35kg | kus | 1
12 | 316 780E127 | Výložník 1-ramenný V1T-10-D60, ŽZ, dĺžka 1m | kus | 1
13 | 21020-4201 | Elektrovýstroj stožiarov pre 1 okruh | kus | 11
14 | 921 AN33283 | Výzbroj jednočlánková 721 stožiarová | kus | 11
15 | 21022-0022 | Vedenie uzemňovacie v zemi FeZn D 8-10mm, vrátane svoriek | m | 230
16 | 354 9000A01 | Drôt uzemňovací, zvodový FeZn D10 | kg | 143
17 | 21022-0301 | Svorka bleskozvodná do 2 skrutiek (SS,SP1,SR 03) | kus | 33
18 | 354 9040A20 | Svorka SS, spojovacia (2xM8) | kus | 22
19 | 354 9040A30 | Svorka SP 1, pripájacia pre spojenie kovových súčiastok | kus | 11
20 | 21081-0005 | Kábel 750V voľne uložený CYKY 3x1,5 | m | 70
21 | 341 203M100 | Kábel Cu 750V : CYKY-J 3x1,5 | m | 70
22 | 21090-1015 | Kábel 750V voľne uložený AYKY 4x16 | m | 260
23 | 341 400M140 | Kábel Al 750V : AYKY-J 4x16 | m | 260
24 | 21095-0001 | Odjutovanie a očistenie kábla do 300mm2 | m | 22
25 | 21095-0101 | Štítok označovací na kábel | kus | 22
26 | 921 AN33513 | Štítky kábelové 63X27MM AL | kus | 22
27 | 21095-0202 | Príplatok na zaťahovanie kábla do 2kg | m | 220
| M46 | 202 Zemné práce vykonávané pri externých mon
28 | 46001-0011 | Vytýčenie trasy M21 NN vedenia v prehľadnom teréne | km | 0.2
29 | 46005-0602 | Jama - základ, ručne zemina tr 3-4 | m3 | 2.27
30 | 46008-0001 | Betónový základ z prostého betónu do zeminy | m3 | 2.1
31 | 46020-0163 | Káblové ryhy šírky 35, hĺbky 80, zemina tr 3 | m | 185
32 | 46020-0303 | Káblové ryhy šírky 50, hĺbky 120, zemina tr 3 | m | 15
33 | 46042-0001 | Zriadenie káblového lôžka 65/5 cm, zeminou | m | 200
34 | 46049-0012 | Zakrytie káblov výstražnou fóliou PVC šírky 33cm | m | 200
35 | 46051-0021 | Priestup káblový z PVC rúr D 10,5 cm | m | 220
36 | 345 658I000 | Chránička HD-PE kábelová ohybná 041925 : FXKVR 50, čierna | m | 220
37 | 46056-0163 | Zásyp ryhy šírky 35, hĺbky 80, zemina tr 3 | m | 185
38 | 46056-0304 | Zásyp ryhy šírky 50, hĺbky 120, zemina tr 4 | m | 15
39 | 46062-0014 | Provizórna úprava terénu, zemina tr 4 | m2 | 200
40 | 46065-0022 | Vozovka z betónu, jedna vrstva 10cm | m2 | 15
| MCE | ostatné
41 | 90000-0135 | Podružný materiál 3% | %
42 | 90000-0138 | PPV 1% (Pomocné práce) | %
43 | 99000-0100 | Východzia revízia | hod | 15
Celkom